## Оборудование
Товар | Фото | Описание | Ед. изм. | Валюта | min цена продажи от 5 шт. | средняя цена продажи | max цена продажи
ИНЪЕКЦИОННЫЕ НАСОСЫ
Насос инъекционный KSG-900 для подачи под давлением полимерных составов и эпоксидных смол |  | Характеристики: - вес 8 кг - макc. 400 атм - производительность до 1 л/мин - смешивание компонентов 1:1 - мощность 690W/220V | шт. | руб. | 55000 | 60000 | 65000
Шнековый насос KSG-706 |  | Наклонный электрический шнековый насос KSG-706, предназначен для инъекции цементных растворов, санирующих штукатурок, гидроизоляционных полимерных составов с фракцией до 3мм. Торкр | шт. | руб. | 155000 | 165000 | 175000
Шнековый насос KSG-706M |  | Наклонный электрический шнековый насос KSG-706M (героторный насос) аналог БМП-6, предназначен для инъекции цементных растворов, санирующих штукатурок, гидроизоляционных полимерных | шт. | руб. | 115000 | 135000 | 145000
Шнековый насос KSG-707 |  | Вертикальный электрический шнековый насос KSG-707 (героторный насос), предназначен для инъекции цементных растворов, санирующих штукатурок, гидроизоляционных полимерных составов с | шт. | руб. | 140000 | 146000 | 165000
Шнековый героторный растворонасос KSG-704 |  | Предназначен для перекачки пено-газобетонов, полистиролбетонов, штукатурных и строительных растворов, шпатлёвок и дисперсий с производительностью 4 м³/час. Бункер – 150л. | шт. | руб. | 175000 | 185000 | 195000
Насос инъекционный KSG-1K для подачи под давлением полимерных составов и эпоксидных смол |  | Характеристики: - вес 8 кг - макc. 400 атм - производительность до 1 л/мин - смешивание компонентов 1:1 - мощность 690W/220V | шт. | руб. | 62000 | 70000 | 75000
Инъекционный насос KSG-2K для подачи под давлением полимерных составов и эпоксидных смол |  | Характеристики: - вес 12 кг - макc. 400 атм - производительность до 1 л/мин - смешивание компонентов 1:1 - мощность 690W/220V | шт. | руб. | 115000 | 122500 | 130000
Штукатурная станция КСГ-710 (шпаклевочный агрегат) |  | Характеристики: Масса 75 кг Производительность 17 литров в минуту (плавная регулировка) Питание Переменный ток 230 вольт, 50–60 Гц Размер зерна Максимально 2 мм Расходомер воды 75–750 л/ч Рабочее давление максимально 15 бар Габариты Высота загрузки 900 мм Бункер 45 литров | шт. | руб. | 160000 | 165000 | 170000
Насос шнековый KSG-700 для подачи под давлением цементных растворов |  | Характеристики: - мощность: 0.69КВтx220В - производительность: 10 л/мин - вместимость: 25 л - вес: 22 кг | шт. | руб. | 70000 | 75000 | 80000
Шнековый насос KSG-705 |  | Компактный, электрический мининасос, предназначен для инъекции цементных растворов, санирующих штукатурок, гидроизоляционных полимерных составов с фракцией до 1,5мм. | шт. | руб. | 105000 | 116000 | 116000
Штукатурная станция DP-N1 |  | Напряжение: 220В Мощность электродвигателя: 1кВт Макс. Производительность : до 14 л/мин Макс. Давление: 20 Бар Макс. Высота подъема материала: 15 м макс. Длина шлангов: 50 м Емкость бункера для раствора: 25 л Используемые сопла: 3,4,5,6 мм Вес нетто: 80 кг Габаритные размеры: 105*62*98 см Макс. фрация подаваемой смеси: 3 мм Компрессор: V-образный двух цилиндровый воздушный компрессор с ассинхронным электродвигателем Мощность: 2,2 кВт Производительность: 350 л/мин | шт. | руб. | 271040 | 290400 | 309760
Штукатурная станция DP-N2 |  | Напряжение: 380В Мощность электродвигателя: 4кВт Макс. Производительность : до 20 л/мин Макс. Давление: 30 Бар Макс. Высота подъема материала: 30 м макс. Длина шлангов: 50 м Емкость бункера для раствора: 50 л Используемые сопла: 6,8,10,12 мм Вес нетто: 160 кг Габаритные размеры: 160*50*112 см Макс. фрация подаваемой смеси: 3 мм Компрессор: V-образный двух цилиндровый воздушный компрессор с ассинхронным электродвигателем Мощность: 2,2 кВт Производительность: 350 л/мин | шт. | руб. | 437280 | 455500 | 466432
Штукатурная станция M300 |  | Производительность, л/мин: 6-50 Высота подачи, м: до 30 Дальность подачи, м: до 50 Давление раствора, бар: до 30 Мощность горизонтальный привод, кВт: 2,2 вертикальный привод, кВт: 4,0 компрессор, кВт: 0,9 водный насос, кВт: 0,3 Электроподключение: 400В, 50 Гц, 3ph Габаритные размеры, мм (ДхШхВ): ок. 1650х640х1470 Вес, кг: ок.270 | шт. | eur | 7208 | 7480 | 7752
Штукатурная станция M280 |  | Производительность, л/мин: 22-50 Высота подачи, м: до 20 Дальность подачи, м: до 40 Давление раствора, бар: до 30 Мощность горизонтальный привод, кВт: 1,1 вертикальный привод, кВт: 5,5 компрессор, кВт: 0,9 Электроподключение: 400В, 50 Гц, 3ph Габаритные размеры, мм (ДхШхВ): ок. 1545х636х1480 Вес, кг: ок. 240 | шт. | eur | 5489 | 5738.5 | 5938.1
Штукатурная станция Mono-mix FU |  | Производительность (регулируемая), л/мин: 5-10-15-20 Дальность подачи, м: до 20 Высота подачи, м: до 10 Мощность, кВт:4,1 Электроподключение: 220В, 50 Гц, 1ph Габаритные размеры, мм (ДхШхВ): ок. 1430х670х1150 Вес без принадлежностей, кг: ок. 160 | шт. | eur | 6143.28 | 6349.2 | 6578
Шпаклевочно-штукатурная станция M100 |  | Производительность, л/мин: 2,5 - 14 Высота подачи, м: до 5 Дальность подачи, м: до 15 Давление раствора, бар: до 20 Мощность привод, кВт: 1,8 компрессор, кВт: 0,9 Электроподключение: 220В, 50 Гц, 1ph Габаритные размеры, мм (ДхШхВ): ок. 1250х550х1100 Вес, кг: ок. 79 | шт. | eur | 6295.1 | 6545 | 6842.5
Растворонасос speedy P20 |  | Электроподключение: 400В,50Гц,3ph Номинальная мощность, кВт: 4,0 Производительность, л/мин: 0,5 - 25* Давление раствора, бар: до 30 Дальность подачи, м: до 50 Высота подачи, м: до 30 Объем воронки, л: 50 Размеры, мм (Д х Ш х В): 1150x650x550 Общий вес, кг: ок.100 | шт. | eur | 5912.24 | 6125.8 | 6680.8312
Электрический шнековый насос БМП 6 (БМ 2697) |  | Компактный, легкий и очень надежный насос для подачи материала под давлением, инъектрования цемент-содержащими или жидкими материалами. | шт. | евро | 5296.25 | 5508.1 | 5804.69
Склерометр Экта 1000 (Ectha 1000) |  | Склерометр Экта 1000 применяется для неразрушаюших испытаний качества бетона. | шт. | руб. | 32850 | 34164 | 36792
Насос ручной 1000 мл |  | Механический растворонасос объемом 0,5-1л. Предназначен для нагнетания однокомпонентных материалов в небольших объемах. Прост и удобен в обслуживание. | шт. | руб. | 7000 | 9500 | 12000
1K ручной насос (БМ 0204) с манометром |  | Тип насоса Однокомпонентный Материалы для инъекций Пена, смола Производительность 0,3 - 0,5 л/мин Рабочее давление До 400 бар Емкость бункера 1 л Электроподключение нет | шт. | евро | 326.532 | 353.743 | 372.7907
1К ручной насос на треноге (БМ 0303) |  | Материалы для инъекций пена, смола Производительность 0,5 л/мин Рабочее давление до 100 бар Емкость бункера нет Вес насоса 10 кг | шт. | евро | 1200.45 | 1248.468 | 1315.6932
1К ручной насос на треноге (БМ 0304) |  | Материалы для инъекций пена, смола Производительность 0,5 л/мин Рабочее давление до 250 бар Емкость бункера нет Вес насоса 10 кг | шт. | евро | 1379.125 | 1434.29 | 1511.521
Пневматический поршневой насос для акрилатных гелей PN-1025-3K |  | Рабочее давление: 0-100 Бар Производительность: 6 л./мин. Давление воздуха: 8 Бар Производительность компрессора: 500 л./мин. Вес: 45 кг высота/ ширина/ длина (см) 95/55/66 | шт. | руб.
Ручной насос для смол и полиуретанов HP-30D |  | Рабочее давление: 0-150 Бар Производительность: 43см3 Вес: 13 кг высота/ ширина/ длина (см) 50/40/80 | шт. | руб.
Электрический шнековый насос для цементов SP-Y |  | Рабочее давление: 0-15 Бар Производительность: 13,5л./мин. Фракция зерна: 3 мм Вес: 28 кг высота/ ширина/ длина (см) 84/45/87 | шт. | руб. | 195500 | 205000 | 215000
Ручной насос для микроцементов MZP-30 |  | Рабочее давление: 0-25 Бар Производительность: 30мл./жим Фракция зерна: 0,3 мм Вес: 7 кг высота/ ширина/ длина (см) 35/18/45 | шт. | руб.
Ручной насос для микроцементов НР-60ZD |  | Рабочее давление: 0-20 Бар Производительность: 150 см3 Фракция зерна: 0,3 мм Вес: 20 кг высота/ ширина/ длина (см) 75/40/90 | шт. | евро | 1409.8125 | 1466.205 | 1545.1545
ПАКЕРЫ ИНЪЕКЦИОННЫЕ
Алюминиевый инъекционный пакер KSG-10х80мм |  | Алюминевый пакер KSG кеглевидная масленка | шт. | руб. | 42 | 45 | 48
Алюминиевый инъекционный пакер KSG-10х100мм |  |  | шт. | руб. | 45 | 48 | 51
Алюминиевый инъекционный пакер KSG-13х80мм |  |  | шт. | руб. | 45 | 50 | 55
Алюминиевый инъекционный пакер KSG-13х100мм |  |  | шт. | руб. | 55 | 60 | 65
Алюминиевый инъекционный пакер KSG-13х150мм |  |  | шт. | руб. | 50 | 60 | 70
Стальной пакер БМ 1102 Desoi |  | Кеглевидная масленка | шт. | руб. | 65 | 75 | 85
Алюминиевый пакер KSG-APD 13*110 |  | Стальной пакер АPD двухстенный кеглевидная масленка | шт. | евро | 120.75 | 123.9 | 126
Алюминиевый пакер KSG-APD 13*300 |  |  | шт. | евро | 170.2 | 174.64 | 177.6
Алюминиевый пакер KSG-APD 13*500 |  |  | шт. | евро | 101.25 | 105 | 108.75
Стальной пакер KSG-PM 16*130(Нева Аквастоп) |  | Пакер с плоской головкой | шт. | руб. | 67.5 | 70 | 72.5
Cтальной пакер KSG-PM 16*150 (БалтМанолит) |  |  | шт. | руб. | 63 | 68 | 73
Приклеиваемый пакер пластиковый |  | Кеглевидная масленка | шт. | руб. | 75-95 | 90-110 | 100-120
Приклеиваемый пакер металлический |  | Кеглевидная масленка | шт. | руб. | 70 | 80 | 90
Пластиковый пакер с внутренним клапаном KSG-18 (Серый) |  |  | шт | руб. | 63 | 65 | 68
Пластиковый пакер с обратным клапаном KSG-18 (Зелёный) |  |  | шт. | руб. | 85 | 95 | 105
Пластиковый пакер KSG-12 мм (без шарика) |  |  | шт. | руб. | 23.2 | 25.52 | 27.84
Комплектующие к насосам
Шаровый наконечник-кран однокомпонентного насоса |  |  | шт. | руб. | - | 4750 | -
Шаровый наконечник-кран двухкомпонентного насоса |  |  | шт. | руб. | - | 12000-15000 | -
Поршневой узел |  |  | шт. | руб. | - | 10000-12000 | -
Муфта для цанговой головки инъекционного насоса |  |  | шт. | руб. | - | 400 | -
Муфта для плоской головки инъекционного насоса |  |  | шт. | руб. | - | 600 | -
Пластиковая емкость |  |  | шт. | руб. | - | 900-1100 | -
Шланг высокого давления (5 метров) 1К, KSG-900 |  |  | шт. | руб. | - | 5500-6000 | -
Шланг (5 метров) KSG-700, 705, 706М и др. |  |  | шт. | руб. | - | 5500-6000 | -
Насадка для торгретирования и набрызга |  |  | шт. | руб. | - | 15000 | -
Насадка для инъектирования (с гибким шлангом) |  |  | шт. | руб. | - | 5500 | -
Насадка для инъектирования (трубка) |  |  | шт. | руб. | - | 4500 | -
быстросъемное соединение для пластикового пакера - ЗЕЛЕНЫЙ (18 мм) |  |  | шт. | руб. |  | 15000
быстросъемный штуцер на пластиковый пакер (18 мм) |  |  | шт. | руб. |  | 4500-5000
Манометр с мембранным разделителем сред |  |  | шт. | руб. | - | 15000 | -
Манометр нд к шнекам |  | 10 шт. | шт. | руб. | - | 2000 | -
Манометр высокого давления |  |  | шт. | руб. | - | 4000 | -
Ремкомплект KSG-900 |  |  | шт. | руб. | - | 750-1000 | -
Комплект втулок (пластик) наконечника для инъекционного насоса |  |  | шт. | руб. | - | 150 | -
Note on A3: user: Выставить товарные позиции по порядку артикула
Note on H3: user: Цена на сайте 43 000
Note on H13: user: цена сайта 141

## Оборудование БМ Desoi
Насосы для инъекции смолами | евро | ндс
БМ 1200 Электрический мембранный насос | 4 145,75 | 632.4
БМ 0304 Насос ручной на треноге до 250 атм | 1 415,48 | 215.92
БМ 0305 Ручной 2К насос на треноге 250 атм. | 2 599,98 | 396.61
БМ 0303 Насос ручной на треноге до 100 атм | 1 178,58 | 179.78
БМ 0401 Электрический поршневой насос Джампер | 2 191,33 | 334.27
БМ 1230 Электрический мембранный насос LE-303 | 3 990,00 | 608.64
БМ 0203 Ручной насос, 1л | 104.24 | 15.9
БМ 0433 Насос пневматический для ПУ смол, шланг 7,5м, пистолет и насадка на пакер | 4 450,00 | 678.81
БМ 0402 Электрический поршн. иньекционный насос | 2 397,33 | 365.69
БМ 0305/1 Миксер для ручного 2К ПУ насоса | 738.05 | 112.58
БМ 0205 Ручной насос, 0,5 л | 92.39 | 14.09
БМ 1412 2К насос для акриловый гелей Десой PN 1412-3K | 11 675,05 | 1 780,94
БМ 2515 2К насос для акриловый гелей | 14 800,33 | 2 257,68
БМ 1429 2К насос для ПУР смол GX45 | 14 396,90 | 2 196,14
БМ 0307 Ручной насос на треноге до 150 бар, шланг 3 м, шаровый кран и муфта для пакеров | 1 220,15 | 186.12
БМ 1425 2К насос для акриловый гелей | 14 208,08 | 2 167,33
БМ 1500 2К насос для ПУР гелей | 13 023,58 | 1 986,65
БМ 1428 2К насос для ПУР смол S35 | 9 270,00 | 1 414,07
БМ 1430 Насос 2К для быстрых ПУР смол (90 бар), 1025-2К | 9 167,00 | 1 398,36
Насосы для инъекции цементом
БМ 0222 Насос ручной для цементов HP-60ZD | 1 545,00 | 235.68
БМ 2697 Насос шнековый БМП 6 | 5 804,05 | 885.36

## БМ Desoi пакеры
Металлические пакеры с плоской головкой
БМ 0101 D 10/110 мм | 3.08 | 0.47
БМ 0163 Пакер металл. с плоской головкой 16/130 мм | 3.54 | 0.54
БМ 0161 Пакер металл. с плоской головкой 16/110 мм | 5.81 | 0.89
БМ 0133 Пакер металл. с плоской головкой 13/130 мм | 2.97 | 0.45
БМ 0183 Пакер алюм. 18/300 мм, с резьбой М10х1, без головки | 5.74 | 0.88
БМ 0182 Пакер металл. без головки 18/170 мм, М10х1 с наружной резьбой | 4.8 | 0.73
БМ 0185 Пакер алюм.18/500 мм, с резьбой М10х1, без головки | 8.98 | 1.37
Металлические пакеры с цанговой головкой
БМ 1173 Пакер металл. с цанговой головкой 17/310 мм | 7.36 | 1.12
БМ 1131 D 13/110 мм | 3.08 | 0.47
БМ 1100 алюм. D 13/110 мм | 3.32 | 0.51
БМ 1172 D 17/150 мм | 4.39 | 0.67
БМ 1102 Пакер метал. с цанговой головкой 10/120 мм | 2.89 | 0.44
БМ 1171 D 17/110 мм | 3.79 | 0.58
БМ 1133 Пакер метал. с цанговой головкой 13/130 мм | 2.7 | 0.41
БМ 1099 Пакер алюм. с цанговой головкой 10/110 мм | 2 | 0.31
БМ 1080 D 8/75 мм | 2.46 | 0.38
БМ 1170 D 17/75 мм | 3.49 | 0.53
Пластиковые пакеры с цанговой головкой
БМ 1165 D 6,5 мм, упаковка 100 шт | 0.54 | 0.08
БМ 1195 D 9,5 мм, упаковка 100 шт | 0.65 | 0.1
БМ 2838 Пакер пластиковый 10/70 с металлической цанговой головкой | 1.32 | 0.2
БМ0105 D 10/85 (200 атм) | 2.13 | 0.32
БМ 0140 Пистолет для пакера БМ 0105 | 71.07 | 10.84
Адгезионные пакеры
БМ 0188 Пластиковый пакер с цанговой головкой | 2.13 | 0.32
БМ 0189 Металлический пакер с цанговой головкой | 3.2 | 0.49
БМ 0187 Пакер адгезионный пластиковый. овальный | 2.13 | 0.32

## Химия Drizoro
Drizoro ПЕНЫ
Наименование и описание материала | Фото | Описание | Ед. Изм. | Валюта | min цена продажи | средняя цена продажи | max цена продажи
Манопур У-однокомпонентный состав |  | Коэффициент вспенивания, не менее 1:30; Плотность смеси, 23°C -1,07 г/см3; Время начала реакции при контакте с водой- 60 с; Время продолжения реакции -60 с Объем: 25 кг. | шт. | EUR | 240.669 | 261.239 | 281.809
Манопур С-однокомпонентный состав |  | Коэффициент вспенивания, не менее- 1:12 Плотность смеси, 23°C - 1,12 г/см3 Время начала реакции при контакте с водой- 60 с Время продолжения реакции - 120-180 с Оборудование для нанесения- однокомпонентный насос Объем: 25 кг. | шт. | EUR | 274.4235 | 297.8785 | 321.3335
Манопур 15-двухкомпонентный состав |  | Коэффициент вспенивания, не менее 1:40 Плотность смеси, 23°C 1,1 г/см3 Жизнеспособность смеси 4-6 ч Время начала реакции при контакте с водой 20 с Время продолжения реакции 60 с Соотношение компонентов, - по весу 1:1,2 (А:Б) - по объему 1:1 (А:Б) Оборудование для нанесения однокомпонентный насос Объем: 55 кг. | шт. | EUR | 480.1095 | 521.1445 | 562.1795
Манопур 11-двухкомпонентный состав |  | Вязкость, 23°С 200 мПа·с Коэффициент вспенивания, не менее 1:8 Плотность смеси, 23°C 1,08 г/см3 Время начала реакции, 23°C - с водой 30 с - без воды 24 ч Время продолжения реакции 3 мин Соотношение компонентов: - по весу: 4:1 (А:Б) - по объему: 4,6:1 (А:Б) Оборудование для нанесения однокомпонентный или двухкомпонентный насос Объем: 25 кг. | шт. | EUR | 274.1544 | 297.5864 | 321.0184
Манопур 125,126,127-двухкомпонентный состав |  | Вязкость смеси, 23°С 300 мПа·с Коэффициент вспенивания, не менее - с водой 1:10 - без воды 1:2 Плотность смеси, 23°C 1,2 г/см3 Соотношение компонентов: - по весу: 1:1,2 (А:Б) - по объему: 1:1 (А:Б) Оборудование для нанесения двухкомпонентный насос Объем: 55 кг. | шт. | EUR | 185.1291 | 200.9521 | 216.7751
Манопур 126-двухкомпонентный состав |  | Вязкость смеси, 23°С 300 мПа·с Коэффициент вспенивания, не менее - с водой 1:10 - без воды 1:2 Плотность смеси, 23°C 1,2 г/см3 Соотношение компонентов: - по весу: 1:1,2 (А:Б) - по объему: 1:1 (А:Б) Оборудование для нанесения двухкомпонентный насос Объем: 55 кг. | шт. | EUR | 185.1291 | 200.9521 | 216.7751
Манопур 127-двухкомпонентный состав |  | Вязкость смеси, 23°С 300 мПа·с Коэффициент вспенивания, не менее - с водой 1:10 - без воды 1:2 Плотность смеси, 23°C 1,2 г/см3 Соотношение компонентов: - по весу: 1:1,2 (А:Б) - по объему: 1:1 (А:Б) Оборудование для нанесения двухкомпонентный насос Объем: 55 кг. | шт. | EUR | 401.5323 | 435.8513 | 470.1703
Манопур 205-двухкомпонентный состав +катализатор |  | Вязкость, 23°С - компонент А 400 мПа·с - компонент Б1 250 мПа·с - компонент Б2 20 мПа·с Плотность компонентов, 23°C - компонент А 1,45 г/см3 - компонент Б1 1,23 г/см3 - компонент Б2 0,90 г/см3 Время начала реакции, 20°С 5-10 с Время продолжения реакции 30 с Соотношение компонентов, - по весу: 1,2:1 (А:Б) - по объему: 1:1 (А:Б) Оборудование для нанесения двухкомпонентный насос Объем: 55 кг. | шт. | EUR | 343.0791 | 372.4021 | 401.7251
СМОЛЫ
Манопур 143-двухкомпонентная эластичная полиуретановая инъекционная смола |  | Вязкость, 23°C 150 мПа•с Плотность смеси, 23°C 1,03 г/см3 Жизнеспособность смеси, 23°C 60-70 мин Температура применения > 3°C Время полного отверждения, 23°C, ч 14-15 ч Время полного отверждения, 8°C, ч 20-23 ч Соотношение компонентов, - по весу 1:1,06 (А:Б) - по объему 1:1 (А:Б) Объем: 41,2 кг. | шт. | EUR | 389.0835 | 422.3385 | 455.5935
Манопур 145- низковязкая двухкомпонентная полиуретановая смола |  | Вязкость смеси, 23°C 150 мПа·с Плотность смеси, 23°C 1,1 г/см3 Жизнеспособность смеси, 23°C 120 мин Температура применения > 3°С Время полного отверждения 24 ч Адгезия к бетону > 2 МПа Прочность на изгиб на 7 сутки (при +23 °С) > 10 МПа Прочность на сжатие на 7 сутки (при +23 °С) > 60 МПа Соотношение компонентов, - по весу 1:1,2 (A:Б) - по объему 1:1 (A:Б) Оборудование для нанесения однокомпонентный или двухкомпонентный насос Объем: 44 кг. | шт. | EUR | 415.5255 | 451.0405 | 486.5555
Манопур 207 – двухкомпонентная полимерсиликатная система |  | Вязкость, 23°С - компонент А 400 мПа·с - компонент Б1 250 мПа·с - компонент Б2 20 мПа·с Плотность состава, 23°C - компонент А 1,45 г/см3 - компонент Б1 1,23 г/см3 - компонент Б2 0,90 г/см3 Температура применения до > 3°С Время начала реакции, 23°С 5-10 с Время продолжения реакции 30 с Время полного отверждения пены 2 мин Соотношение компонентов, - по весу 1,2:1 (А:Б) - по объему 1:1 (А:Б) Оборудование для нанесения двухкомпонентный насос Объем: 55 кг. | шт. | EUR | 343.0791 | 372.4021 | 401.7251
Манопокс 352 – двухкомпонентная эпоксидная смола с особыми химическими и физическими характеристиками |  | Плотность, 23°C - компонент А - компонент Б 1,13 г/см3 0,99 г/см3 Жизнеспособность, 23°C- 70 мин Температура элементов конструкции от 10 до 30°С - полное высыхание 24ч. - полная полимеризация 7 суток Адгезия к бетону (не менее): - сухое основание, CF - влажное основание, КВ 4,0 МПа 2,8 МПа Прочность, на 7 суток, 23°С - на изгиб 45Мпа - на растяжение 30Мпа Удлинение до разрыва, ISO 527-2 1,7 % Соотношение компонентов: - по весу 3:1 (А:Б) Оборудование для нанесения однокомпонентный насос Объем: 32 кг. | шт. | EUR | 349.8651 | 379.7681 | 409.6711
Манопокс 331 – тиксотропный двухкомпонентный эпоксидный пастообразный состав |  | Время высыхания до отлипа 2-3 ч Рабочая температура 5° - 30°C Жизнеспособность при 23°C около 45 мин Соотношение компонентов (А:Б) - по весу 2:1 - по объему 2:1 Время полимеризации, 25°C - пуск пешеходного движения 24 ч - полная полимеризация 7 дней Адгезия к бетону, не менее* - сухое основание 6 Н/мм2 - увлажненное основание 2,35 Н/мм2 Твердость по Шору Д, 7 дней 23 °С, (DIN 53505) около 79-83 Прочность (DIN EN 196), 7 дней при 23°С - на изгиб 32 Н/мм2 - на сжатие (DIN EN 196), 7 дней при 23°С 74 Н/мм2 Модуль упругости при изгибе (ISO 178), 7 дней при 23°С 4700 Удлинение при разрыве (EN ISO 75), 7 дней при 23°С 1 % Объем: 45 кг. | шт. | EUR | 216.1341 | 234.6071 | 253.0801
Манопокс 352 ЛВ – двухкомпонентная эпоксидная смола |  | Вязкость смеси, 23°C, DIN 53218-1 50 мПа·с Плотность смеси, 23°C 1,0 г/см3 Жизнеспособность, 23°C 120 мин Температура элементов конструкции от 10 до 30°С - полное высыхание - полная полимеризация 24 ч 7 суток Адгезия к бетону (не менее*): - сухое основание, CF - влажное основание, КВ 4,5 МПа 2,8 МПа Прочность, на 7 суток, 23 °С - на сжатие - на растяжение 64 МПа 48 МПа Удлинение до разрыва, ISO 527-2 1,7 % Соотношение компонентов по весу 3:1 (А:Б) Оборудование для нанесения однокомпонентный насос Объем: 32 кг. | шт. | EUR | 451.7838 | 490.3978 | 529.0118
Гели
Манокрил Гель В (Витракрил Гель В) – низковязкий быстросхватывающийся гель на основе смеси акрилатов и метакрилатов. |  | Вязкость смеси (А1+А2)+(Б+Вода), 23°C 4,4-4,6 мПа·с Время продолжения реакции от 15 с до 4 мин Полная полимеризация от 1 до 10 мин После полимеризации: - удлинение при разрыве - увеличение в объеме 970% 100% Оборудование для нанесения двухкомпонентный насос Объем: 21,5 кг. | шт. | EUR | 241.0785 | 261.6835 | 282.2885
Манокрил Гель P (Витракрил Гель P) – низковязкий быстросхватывающийся гель на основе смеси акрилатов и метакрилатов |  | Вязкость смеси (А1+А2)+(Б+Вода), 23°C 2,46-2,66 мПа·с Время продолжения реакции от 2 до 30 мин Полная полимеризация от 10 до 40 мин После полимеризации: - удлинение при разрыве - увеличение в объеме 290% 20% Оборудование для нанесения двухкомпонентный насос Объем: 21,5 кг. | шт. | EUR | 241.0785 | 261.6835 | 282.2885
Манокрил Флекс – жидкий пластификатор на основе полиакрилатов для акрилатных гелей, таких как Манокрил Гель Р и Манокрил Гель В |  | Вязкость, 23°C 8-15 мПа·с Плотность, 23°С 1,01-1,02 г/см3 Объем: 20 кг. | шт. | EUR | 183.8655 | 199.5805 | 215.2955
Манокрил Флекс Тикс – жидкий пластификатор на основе полиакрилатов для акрилатных гелей, таких как Манокрил Гель Р и Манокрил Гель В |  | используется вместо воды для растворения компонента Б во время приготовления гидрогелей Манокрил Гель Р/В в следующих случаях: при инъектировании в зонах с большими деформациями растяжения или изгиба и при инъектировании в зонах, где необходимо обеспечить адгезию геля к полимерным материалам. Объем: 20 кг. | шт. | EUR | 262.3842 | 284.8102 | 307.2362
Манопур Гель – однокомпонентный продукт на основе полиуретановой смолы с низкой вязкостью |  | Вязкость без воды, 23°С 1200 мПа·с Вязкость с водой (1:10), 23°С 3 мПа·с Плотность, 23°C 1,16 г/см3 Время продолжения реакции 90-180 с Температура применения > 5°С Удлинение при разрыве 1600 % Соотношение компонентов (с водой) по объему от 1:4 до 1:13 Оборудование для нанесения двухкомпонентный насос Объем: 25 кг. | шт. | EUR | 930.4191 | 1009.9421 | 1089.4651
BASF
PC MIX TIXO |  | PC Mix Tixo - готовый к применению материал в виде сухой мелкозернистой бетонной смеси. При смешивании с водой образуется тиксотропный, не расслаивающийся раствор, со стойкостью к трещинообразованию. При производстве работ PC Мix Tixo наносится вручную, при помощи мастерка, кельмы, либо при помощи штукатурной станции. Толщина укладки материала составляет от 20 до 40 мм. ремонт поврежденных и разрушенных колонн, столбов, ступеней; -ремонт элементов несущих конструкций, опор; -ремонт вертикальных и потолочных поверхностей. | кг. | РУБ. | 526.5 | 548.4375 | 570.375
PC MIX FLUID |  | Мелкозернистая сухая бетонная смесь наливного типа с повышенной стойкостью к трещинообразованию. Толщина укладки от 60 до 200 мм и более* PC Mix Fluid - готовый к применению материал в виде сухой мелкозернистой бетонной смеси. При смешивании с водой образуется литая, нерасслаивающаяся, высокопрочная бетонная смесь наливного типа, стойкая к трещино-образованию. Благодаря своим свойствам PC Mix Fluid позволяет проводить бетонные работы методом укладки материала в опалубку без виброуплотнения при строительстве или омоноличивании густоармированных конструкций. Толщина укладки материала составляет от 60 до 200 мм, при добавлении крупного заполнителя толщина может быть увеличена -Для бетонирования армированных (в том числе преднапряженных) конструкций – балок, опор, мостовых плит и т.п.; - Для бетонирования густоармированных конструкций, где невозможно нанесение торкретбетона;  За счет своей высокой подвижности материал PC MIX FLUID рекомендован для бетонирования в тех случаях, когда невозможно произвести виброуплотнение уложенного бетона | кг. | РУБ. | 526.5 | 548.4375 | 570.375
MasterProtect H 321 (MASTERSEAL 321 B) |  | Masterseal® 321В – гидрофобизирующая жидкость на силансилоксановой основе. Материал проникает в основание, внутри которого сразу же вступает в химическую реакцию. Обработанная поверхность гидрофобизатором Masterseal® 321В приобретает способность отталкивать воду, не меняя при этом внешний вид. Для создания водоотталкивающего эффекта на фасадах зданий, заборах, колоннах. Masterseal® 321В применяется на пористых и полупористых основаниях: - глиняных; кирпичных; известково-песчаных; цементно-песчаных | кг. | РУБ. | 4023.06 | 4190.6875 | 4358.315
MASTERSEAL 501 |  | MASTERSEAL® 501 - состав проникающего действия на цементной основе для повышения водонепроницаемости и прочности бетона, создающий барьер, как для положительного, так и для отрицательного давления воды на бетонную конструкцию. Материал предназначен для устранения просачивания воды через бетонные конструкции. Данный эффект достигается за счет роста труднорастворимых кристаллов в заполненных жидкостью капиллярах и порах в зоне обработанного бетона, что препятствует переносу жидкости через них -Для предотвращения просачивания воды в тело бетона изнутри, а также снаружи бетонных конструкций. Для создания водонепроницаемости бетона сооружений, в которых содержится вода, или в которых вода не должна поступать. | кг. | РУБ. | 2649.78 | 2760.1875 | 2870.595
MasterSeal 531 |  | MASTERSEAL® 531 – готовая к применению сухая смесь для устройства жесткого бесшовного гидроизоляционного покрытия бетонных и железобетонных конструкций, не подвергаемых деформациям. Создает водонепроницаемое атмосферостойкое и морозостойкое покрытие -Для внешнего и внутреннего применения. Наносится на бетонную или оштукатуренную кирпичную поверхность. Для горизонтальных и вертикальных поверхностей. Для гидроизоляции фундаментов, стен подвалов, ступенек, отмосток. Для гидроизоляции при просачивании грунтовых вод. Для гидроизоляции резервуаров с питьевой водой, колодцев. Для предотвращения разрушения бетона и продления срока службы конструкции. | кг. | РУБ. | 1821.612 | 1897.5125 | 1973.413
MasterSeal 912 (MASTERFLEX 612W) |  | MasterSeal 912 представляет собой одно- компонентный герметик на основе форполимера, расширяющийся при соприкосновении с водой, предназначенный для постоянной гидроизоляции различных видов (кроме деформационных) швов и стыков в бетонных и других конструкциях -Конструкционные швы любой разновидности (см. рисунки); Соединительные швы шпунтового ограждения, водонепроницаемых ограждающих стенок, противофильтрационных диафрагм и т.д.; Гидроизоляция металлических, пластиковых, бетонных труб, кабельных выпусков в фундаментах, полах, стенах, крышах; В качестве клея для гидронабухающих материалов MasterSeal, на неровных и грубых поверхностях; Для изоляции арматурных стержней на оголовках свай. | кг. | РУБ. | 987.876 | 1029.0375 | 1070.199
PCI® Zementschleier Enferner Sauer |  | Для внутреннего и внешнего применения Для горизонтальных и вертикальных поверхностей. Удаляет цементное молочко, известковый налёт, высолы, остатки затирки и клеевого раствора с поверхности плитки. Для всех поверхностей нечувствительных к кислотам, таких как керамическая плитка, плитка и терракоты, керамогранита, плитка из цветного натурального камня (неотполированный гранит, сланец, кварцит, гнейс) | кг. | РУБ. | 540.156 | 562.6625 | 585.169
PCI® Polyfix 30 sec. |  | Гидропломба мгновенного действия для устранения активных протечек в бетонных конструкциях. -для проведения внутренних и внешних работ; для моментальной остановки воды в местах просачивания; для перекрытия прорывов трубопроводов и др; для остановки фильтрации воды через трещины | кг. | РУБ. | 243.144 | 253.275 | 263.406
MasterSeal 590 |  | Masterseal® 590 - однокомпонентный сверхбыстросхватывающийся ремонтный состав на основе цемента, предназначенный для быстрой ликвидации активных протечек. Разрешается использовать при контакте с питьевой водой. -Для внутренних и внешних работ; Для быстрой остановки активных протечек воды; Для остановки фильтрации воды через трещины; Для уплотнения швов в конструкциях и полах, в качестве первичной обработки перед гидроизоляцией подвальных помещений и цокольных этажей материалами серии Masterseal®; Для герметизации конструктивных швов и трещин в резервуарах и других конструкциях, предназначенных для хранения воды. Для быстрой заделки трещин и отверстий; Для быстрого закрепления болтов, анкеров, труб, санитарного оборудования и других элементов. | кг. | РУБ. | 846.84 | 882.125 | 917.41
PCI® Polyfix 5 минут |  | Гидропломба на минеральной основе для быстрого устранения активных протечек, монтажа и быстрых мелких ремонтных работ. - быстрое схватывание (в течение 5 мин); возможность нагрузки через 2 часа после укладки материала; легко наносится; не требуется предварительная грунтовка; надёжное сцепление со сталью и бетоном; не вызывает коррозии стали; после высыхания имеет цвет бетона; водонепроницаем. | кг. | РУБ. | 523.584 | 545.4 | 567.216
MasterSeal® 550 /белый |  | Эластичная обмазочная полимерцементная гидроизоляция. MASTERSEAL® 550 – готовый к применению двухкомпонентный состав для гидроизоляции и вторичной защиты строительных конструкций. При смешивании двух компонентов образуется пластичный удобоукладываемый состав. После нанесения на основание MASTERSEAL® 550 представляет собой трещиностойкое эластичное покрытие, обеспечивающее надежную гидроизоляцию и защиту конструкции. -Для внутреннего и внешнего применения. Для горизонтальных и вертикальных поверхностей. Для гидроизоляции стен в подвальных помещениях. Для гидроизоляции и защиты несущих конструкций, подвергающихся деформациям с образованием трещин. Для внутренней и внешней гидроизоляции заглубленных и наземных резервуаров, в том числе с питьевой водой. Для предотвращения коррозии, разрушения бетона и продления срока службы конструкции. | кг. | РУБ. | 4561.14 | 4751.1875 | 4941.235
компонент А |  |  | кг. | РУБ. | 2963.16 | 3086.625 | 3210.09
компонент В |  |  | кг. | РУБ. | 1597.992 | 1664.575 | 1731.158
PCI® Pecitape WS |  | Специальная система герметизирующих лент и манжет. Для герметизации угловых швов, стыков, прохода трубопроводов, закладных деталей. -Для внешнего и внутреннего применения. Для ванных комнат, душевых бань, саун, хамамов; Для конструкций, подверженный давлению воды, плавательные бассейны, фонтаны, резервуары | кг. | РУБ. | 2899.272 | 3020.075 | 3140.878
MasterSeal 390 likit membran |  | Жидкий водоизолирующий материал для покрытий на основе эластомерной смолы Описание: Likit Membran - готовый водоизоляционный материал на основе по- лимерной акриловой дисперсии. Используется для гидроизоляции крыш, террас, сборных конструкций, водостоков и фасадов Область применения: • На наружных поверхностях. • На наклонных террасах. • На бетонных, цинковых и сборных водостоках. • На фасадах зданий и хранилищ | кг. | РУБ. | 1132.068 | 1179.2375 | 1226.407
Пены/смолы
Meyco MP 355 A3 Thix комп А (25кг) |  | Продукт MEYCO® MP355 A3 THIX – двухкомпонентная полиуретановая инъекционная смола, не содержащая сольвентов и специально предназначенная для блокирования быстротекущей воды в очень сложных условиях (проточной воды). Области применения • Блокировка большого объема поступающей воды • Укрепление раздробленной горной породы, песков и гравия, отсыпки насыпи грунта • Заполнение пустот • Ремонт бетонных сооружений | кг. | РУБ. | 465.175 | 477.31 | 489.445
Meyco MP 355 A3 Thix комп B (30кг) |  |  |  |  | 351.325 | 360.49 | 369.655
MasterRok MP 355 1K Meyco MP 355 1k (25кг) |  | MasterRoc MP 355 1K - инъекционный наполнитель на основе полиуретана не содержащий сольвентов. Этот продукт особенно активен во влажных условиях. - вступает в реакцию во влажном окружении - обеспечивает хорошее сцепление с влажными поверхностями - блокирует проточную воду | кг. | РУБ. | 419.75 | 430.7 | 441.65
MasterRok MP 350 1K Meyco MP 350 1k (25кг) |  | MasterRoc MP 350 (прежнее название MEYCO MP 350) является однокомпонентной водоотталкивающей инъекционной смолой на полиуретановой основе, которая при контакте с водой создает водонепроницаемый пластичный изоляционный материал. Продукт не токсичен. долговременное заполнение и гидроизоляция конструктивных трещин в подземных сооружениях: тоннелях, шахтах, подвалах, переходах и т.д. заполнение водонасыщенных пустот. остановка водопритоков и протечек. | кг. | РУБ. | 529.345 | 543.154 | 556.963

## мембраны ПВХ
Товар | Фото | Описание | Ед. изм. | Валюта | min цена продажи | средняя цена продажи | max цена продажи
Мембраны ПВХ
ПВХ мембрана BIGTOP |  | Рулон 51,25 кв. м. Размеры рулона 25х2,05 м. толщина 1,2 мм. Армирование - полиэстр. Удельная масса - 1,5 кг/кв.м. Водопоглощение по массе - 0.3%. Теплостойкость при t=120 С в течение 2 ч. Стоп - 12045 руб | шт. | руб. | 12107.8125 | 12684.375 | 13260.9375
ПВХ-П мембрана АЛЬКОРПЛАН, армированная полиэфирной сеткой. Цвет серый |  | Рулон 26,25 кв.м. Размеры рулона 25х1,05 м. толщина 1,2 мм | шт. | евро | 210 | 220 | 230
|  | Рулон 32 кв.м. Размеры рулона 20х1,6 м. толщина 1,2 мм | шт. | евро | 260.4 | 272.8 | 285.2
|  | Рулон 42 кв.м. Размеры рулона 20х2,1 м. толщина 1,2 мм | шт. | евро | 336 | 352 | 368
|  | Рулон 21 кв.м. Размеры рулона 20х1,05 м. толщина 1,5 мм | шт. | евро | 210 | 220 | 230
|  | Рулон 32 кв.м. Размеры рулона 20х1,6 м. толщина 1,5 мм | шт. | евро | 325.5 | 341 | 356.5
|  | Рулон 31,5 кв.м. Размеры рулона 15х2,1 м. толщина 1,5 мм | шт. | евро | 315 | 330 | 345
ПВХ-П мембрана АЛЬКОРПЛАН, армированная стеклотканью. Цвет светло-серый |  | Рулон 41 кв.м. Размеры рулона 20х2,05 м. толщина 1,2 мм | шт. | евро | 328.65 | 344.3 | 359.95
|  | Рулон 30,75 кв.м. Размеры рулона 15х2,05 м. толщина 1,5 мм | шт. | евро | 307.65 | 322.3 | 336.95
неармированная ПВХ-мембрана с флисовой подложкой 200 гр/кв.м. цвет серый |  | Рулон 31,5 кв.м. Размеры рулона 15х2,1 м. толщина 1,5 мм | шт. | евро | 353.85 | 370.7 | 387.55
Неармированная ПВХ-П мембрана с желтым сигнальным слоем. цвет черный/желтый |  | Рулон 43 кв.м. Размеры рулона 20х2,15 м. толщина 1,5 мм | шт. | евро | 380.1 | 398.2 | 416.3
|  | Рулон 43 кв.м. Размеры рулона 20х2,15 м. толщина 2 мм | шт. | евро | 478.8 | 501.6 | 524.4
|  | Рулон 43 кв.м. Размеры рулона 20х2,15 м. толщина 3 мм | шт. | евро | 667.8 | 699.6 | 731.4
Неармированная прозрачная ПВХ-П мембрана со структурной поверхностью. Цвет прозрачный |  | Рулон 43 кв.м. Размеры рулона 20х2,15 м. толщина 2 мм | шт. | евро | 575.6625 | 603.075 | 630.4875
Неармированная черная не УФ-стойкая ПВХ-П мембрана |  | Рулон 43 кв.м. Размеры рулона 20х2,15 м. толщина 1,5 мм | шт. | евро | 331.8 | 347.6 | 363.4
|  | Рулон 43 кв.м. Размеры рулона 20х2,15 м. толщина 2 мм | шт. | евро | 430.5 | 451 | 471.5
Аксессуры для мембран Алькорплан
Алькорплан неармир. ПВХ-мембрана для примыканий |  | Рулон 21 кв.м. Размеры рулона 20х1,05 м. толщина 1,5 мм | шт. | евро | 12107.8125 | 12684.375 | 13260.9375
Алькорплан армир. ПВХ-мембрана для пешеходных дорожек |  | Рулон 26,25 кв.м. Размеры рулона 25х1,05 м. толщина 1,2 мм | шт. | евро | 210 | 220 | 230
Алькорплан металлический лист с ПВХ-покрытием |  | Лист размерами 2х1 м. толщина 1,4 мм | шт. | евро | 260.4 | 272.8 | 285.2
Алькорплан внутренний угол 90 |  | Комплект коробкой. В коробке 20 шт. | шт. | евро | 336 | 352 | 368
Алькорплан внешний угол 90 |  | Комплект коробкой.В коробке 20 шт. | шт. | евро | 210 | 220 | 230
Пароизоляционная пленка |  | Рулон 150 кв.м. Размеры рулона 25х6 м. толщина 0,25 мм | шт. | евро | 325.5 | 341 | 356.5
Горизонтальные угловые ПВХ-переливы 65х100 мм |  | Комплект коробкой.в коробке 5 шт. | шт. | евро | 315 | 330 | 345
Горизонтальные угловые ПВХ-переливы 100х100 мм |  | Комплект коробкой.в коробке 5 шт. | шт. | евро | 328.65 | 344.3 | 359.95
Мини ПВХ-скаппер балконный 48х56 мм |  | Комплект коробкой.в коробке 10 шт. | шт. | евро | 307.65 | 322.3 | 336.95
Антенный выход 13-49 мм |  | Комплект коробкой.в коробке 25 шт. | шт. | евро | 353.85 | 370.7 | 387.55
переходники для угловых переливов 65х100 мм |  | Комплект коробкой.в коробке 10 шт. | шт. | евро | 380.1 | 398.2 | 416.3
переходники для угловых переливов 100х100 мм |  | Комплект коробкой.в коробке 10 шт. | шт. | евро | 478.8 | 501.6 | 524.4
Профиль Алькордизайн 25х35 мм |  | Комплект коробкой.в коробке 40 шт. | шт. | евро | 667.8 | 699.6 | 731.4
Профиль Алькордизайн 50х70 мм |  | Комплект коробкой.в коробке 20 шт. | шт. | евро | 575.6625 | 603.075 | 630.4875
горизонтальный ПВХ-инъектор |  | Комплект коробкой.в коробке 10 шт. | шт. | евро | 331.8 | 347.6 | 363.4
ПВХ-рондель диам. 80мм. |  | Комплект коробкой.в коробке 300 шт. | шт. | евро | 430.5 | 451 | 471.5
ПВХ-гидрошпонка 4-х рожковая |  | Бухта 25 пог. Метров. Толщина 4 мм | шт. | евро | 400.05 | 419.1 | 438.15
переходник платиковый для соединения инъекционных трубок |  | Комплект коробкой.в коробке 30 шт. | шт. | евро | 58.8 | 61.6 | 64.4
Инъекционная трубка полиамид 10 мм. диам |  | Комплект коробкой.в коробке 20 шт. | шт. | евро | 49.35 | 51.7 | 54.05
Аксессуры для мембран BIGTOP
Герметик ТехноНИКОЛЬ ПУ 600 мл |  | Для герметизации примыканий кровельного ковра. Поставка упаковкой. В упаковке 20 туб. | шт. | руб. | 4675 | 4845 | 5015
Плунжерный пистолет для туб 600мл PS/395 Италия |  | Пистолет для для туб 600мл • Ствол вращается; • Ось и подающий механизм – каленые; • Все детали пистолета металлические; •Для материалов повышенной вязкости; • Передаточное соотношение: 18:1 | шт. | руб. | 2945.25 | 3052.35 | 3159.45
ПВХ металл LOGICROOF. Размер листа 1х2 м. толщина 1,6 мм |  | Используется для изготовления капельников, отливов. Позволяет гомогенно приваривать мембрану без использования герметика. ТПО металл: 1,8мм (0,6мм металл, 1,2 мм покрытие) 1,1 мм (0,5мм металл, 0,6мм покрытие) | шт. | руб. | 2524.5 | 2616.3 | 2708.1
ТПО металл LOGICROOF Размер листа 1х2 м. толщина 1,8 мм |  |  | шт. | руб. | 2524.5 | 2616.3 | 2708.1
ТПО металл LOGICROOF Размер листа 1,25х2 м. толщина 1,1 мм |  |  | шт. | руб. | 2688.125 | 2785.875 | 2883.625
Воронка с обжимным фланцем ТН (ВФ) 110х450 мм |  | Кровельная воронка с листвоуловителем и обжимным фланцем из нержавеющей стали. Применяется для всех типов гидроизоляционных материалов. Воронка изготовлена из высокопрочного материала, устойчивого к атмосферному воздействию и ультрафиолетовому излучению. | шт. | руб. | 2618 | 2713.2 | 2808.4
Воронка с фланцем обогрев ТН (ВФО) 110х450мм |  |  | шт. | руб. | 3506.25 | 3633.75 | 3761.25
Надставной элемент с фланцем ТН (НЭ) 125х340 |  | Используется совместно с воронками типов ВФ или ВФО в утеплённых кровлях с двухуровневой паро-гидроизоляцией. Манжета с запорным кольцом предотвращает проникновение ливневых стоков в слой теплоизоляции по месту соединения надставного элемента с воронкой. Может быть также использован как самостоятельное изделие подобно воронкам типа ВФ. Комплектуется листвоуловителем. | шт. | руб. | 2571.25 | 2664.75 | 2758.25
Пленка пароизоляционная ТехноНИКОЛЬ |  | Размер рулона 3*100 м толщина 0,15 мм. Применяется для пароизоляции плоской кровли во всех видах систем. | шт. | руб. | 3225.75 | 3343.05 | 3460.35
Контактный клей для ПВХ мембран ТН, 5л, шт |  | Бесцветный двухсторонний клей для мягкого ПВХ. Основан на нитрильной резине и синтетических смолах, клеит на металл, дерево, бетон, камень и некоторые другие материалы. | шт. | руб. | 1178.1 | 1220.94 | 1263.78
Очиститель для ПВХ мембран ТН 1л, шт |  | В упаковке 12 шт.Предназначен для удаления локальных загрязнений на ПВХ мембранах и для подготовки поверхности мембран к сварке | шт. | руб. | 3309.9 | 3430.26 | 3550.62
Жидкий ПВХ ТН серый 1л с флаконом-апликатором, шт |  | в упаковке 12 штук. Применяется для дополнительной защиты и герметизации сварных швов ПВХ мембран от влаги. Жидкий ПВХ ТехноНИ КОЛЬ представляет собой раствор пластифицированного поливинилхлорида (ПВХ). После полимеризации образуется пленка, которая полностью идентична свойствам мембраны. Жидкий ПВХ ТехноНИ КОЛЬ увеличивает водонепроницаемость сварного соединения и снижает риск капиллярного подсоса влаги армирующей сеткой мембраны. | шт. | руб. | 8482.32 | 8790.768 | 9099.216
Разделительный слой ТехноНИКОЛЬ - СХ 100гр/м2 |  | Размер бухты 1*500 м.Предназначен для использования в качестве разделительного слоя между ПВХ и XPS | шт. | руб. | 7713.75 | 7994.25 | 8274.75
Геотекстиль термообработанный ПЭТ 300 гр/м2 |  | Размер рулона 2*50 м. Предназначен для выполнения разделительных слоев в различных видах кровельных систем в соответствии с Руководством по ПМ. Термообработка позволяет свободно заворачивать саморезы через геотекстиль. | шт. | руб. | 5142.5 | 5329.5 | 5516.5
Геотекстиль термообработанный ПЭТ 150 гр/м2 |  |  | шт. | руб. | 2992 | 3100.8 | 3209.6
ПВХ Внутренний угол, шт. |  | в упаковке 10 штук. | шт. | руб. | 1496 | 1550.4 | 1604.8
ПВХ Внешний угол, шт. |  | в упаковке 10 штук. | шт. | руб. | 1776.5 | 1841.1 | 1905.7
Телескопический крепеж ТехноНИКОЛЬ 1/80 |  | в упаковке 930 штук. | шт. | руб. | 2861.1 | 2965.14 | 3069.18
Телескопический крепеж ТехноНИКОЛЬ 1/100 |  | в упаковке 720 штук. | шт. | руб. | 2497.385 | 2588.199 | 2679.013
Телескопический крепеж ТехноНИКОЛЬ 1/120 |  | в упаковке 560 штук. | шт. | руб. | 2167.33 | 2246.142 | 2324.954
Телескопический крепеж ТехноНИКОЛЬ 1/130 |  | в упаковке 530 штук. | шт. | руб. | 2102.1231 | 2178.5639 | 2255.0048
Телескопический крепеж ТехноНИКОЛЬ 1/140 |  | в упаковке 470 штук. | шт. | руб. | 1919.5176 | 1989.3182 | 2059.1189
Телескопический крепеж ТехноНИКОЛЬ 1/150 |  | в упаковке 450 штук. | шт. | руб. | 1908.522 | 1977.9228 | 2047.3236
Телескопический крепеж ТехноНИКОЛЬ 1/170 |  | в упаковке 370 штук. | шт. | руб. | 1764.345 | 1828.503 | 1892.661
Телескопический крепеж ТехноНИКОЛЬ 1/180 |  | в упаковке 330 штук. | шт. | руб. | 1635.315 | 1694.781 | 1754.247
Телескопический крепеж ТехноНИКОЛЬ 1/200 |  | в упаковке 280 штук. | шт. | руб. | 1487.1549 | 1541.2333 | 1595.3116
Телескопический крепеж ТехноНИКОЛЬ 1/220 |  | в упаковке 260 штук. | шт. | руб. | 1659.1575 | 1719.4905 | 1779.8235
Телескопический крепеж ТехноНИКОЛЬ 1/240 |  | в упаковке 240 штук. | шт. | руб. | 1731.807 | 1794.7818 | 1857.7566
Саморез сверлоконечный ТехноНИКОЛЬ 4,8х60 |  | в упаковке 500 штук. | шт. | руб. | 849.2138 | 880.0942 | 910.9747
Саморез сверлоконечный ТехноНИКОЛЬ 4,8х60 |  | в упаковке 350 штук. | шт. | руб. | 594.4496 | 616.066 | 637.6823
Саморез сверлоконечный ТехноНИКОЛЬ 4,8х70 |  | в упаковке 500 штук. | шт. | руб. | 1035.7463 | 1073.4097 | 1111.0732
Саморез сверлоконечный ТехноНИКОЛЬ 4,8х70 |  | в упаковке 350 штук. | шт. | руб. | 725.0224 | 751.3868 | 777.7513
Саморез сверлоконечный ТехноНИКОЛЬ 4,8х80 |  | в упаковке 500 штук. | шт. | руб. | 1335.18 | 1383.732 | 1432.284
Саморез сверлоконечный ТехноНИКОЛЬ 4,8х100 |  | в упаковке 500 штук. | шт. | руб. | 2341.4738 | 2426.6182 | 2511.7627
Саморез сверлоконечный ТехноНИКОЛЬ 4,8х120 |  | в упаковке 350 штук. | шт. | руб. | 2271.2786 | 2353.8706 | 2436.4625
Саморез сверлоконечный ТехноНИКОЛЬ 4,8х160 |  | в упаковке 500 штук. | шт. | руб. | 5227.8188 | 5417.9213 | 5608.0238
Саморез сверлоконечный ТехноНИКОЛЬ 4,8х200 |  | в упаковке 200 штук. | шт. | руб. | 3204.432 | 3320.9568 | 3437.4816
Саморез остроконечный ТехноНИКОЛЬ 4,8х50 |  | в упаковке 500 штук. | шт. | руб. | 854.1225 | 885.1815 | 916.2405
Саморез остроконечный ТехноНИКОЛЬ 4,8х70 |  | в упаковке 500 штук. | шт. | руб. | 1055.3813 | 1093.7587 | 1132.1363
Саморез остроконечный ТехноНИКОЛЬ 4,8х80 |  | в упаковке 500 штук. | шт. | руб. | 1291.0013 | 1337.9467 | 1384.8922
Саморез остроконечный ТехноНИКОЛЬ 4,8х100 |  | в упаковке 500 штук. | шт. | руб. | 1718.0625 | 1780.5375 | 1843.0125
Анкерный элемент для EDS-S (SMI) 8х45 |  | в упаковке 2500 штук. | шт. | руб. | 2431 | 2519.4 | 2607.8
Анкерный элемент для EDS-S (SMI) 8х60 |  | в упаковке 2000 штук. | шт. | руб. | 2468.4 | 2558.16 | 2647.92
Саморез сверлоконечный ТехноНИКОЛЬ 5,5х35 |  | в упаковке 1000 штук. | шт. | руб. | 2847.075 | 2950.605 | 3054.135
Саморез сверлоконечный ТехноНИКОЛЬ 5,5х45 |  | в упаковке 500 штук. | шт. | руб. | 1570.8 | 1627.92 | 1685.04
Круглый тарельч. держатель ТН (1/С) Ø 50 |  | в упаковке 800 штук. для механической фиксации рулонных гидроизоляционных материалов к несущим и ограждающим основаниям из металлического профлиста, бетона и дерева | шт. | руб. | 2618 | 2713.2 | 2808.4

## мембраны EPDM
Товар | Фото | Описание | Ед. изм. | Валюта | min цена продажи | средняя цена продажи | max цена продажи
EPDM мембраны Карлайн
Мембрана EPDM неармированная |  | Рулон 46,5 кв.м. Размеры рулона 15,24х3,05 м. толщина 1,14 мм | шт. | $ | 444.625 | 480.195 | 515.765
|  | Рулон 93 кв.м. Размеры рулона 30,48х3,05 м. толщина 1,14 мм | шт. | $ | 889.375 | 960.525 | 1031.675
|  | Рулон 186 кв.м. Размеры рулона 30,48х6,10 м. толщина 1,14 мм | шт. | $ | 1778.625 | 1920.915 | 2063.205
|  | Рулон 93 кв.м. Размеры рулона 30,48х3,05 м. толщина 1,52 мм | шт. | $ | 1118.325 | 1207.791 | 1297.257
|  | Рулон 93 кв.м. Размеры рулона 30,48х3,05 м. толщина 2,28 мм | шт. | $ | 2297.1 | 2480.868 | 2664.636
Мембрана EPDM армированная |  | Рулон 46,5 кв.м. Размеры рулона 15,24х3,05 м. толщина 1,14 мм | шт. | $ | 651 | 703.08 | 755.16
|  | Рулон 93 кв.м. Размеры рулона 30,48х3,05 м. толщина 1,14 мм | шт. | $ | 1302 | 1406.16 | 1510.32
|  | Рулон 93 кв.м. Размеры рулона 30,48х3,05 м. толщина 1,52 мм | шт. | $ | 1593.7875 | 1721.2905 | 1848.7935
|  | Рулон 93 кв.м. Размеры рулона 30,48х3,05 м. толщина 1,90 мм | шт. | $ | 2297.1 | 2480.868 | 2664.636
Мембрана EPDM с шовной лентой |  | Рулон 93 кв.м. Размеры рулона 30,48х3,05 м. толщина 2,54 мм/лента 7,62 см | шт. | $ | 2090.175 | 2257.389 | 2424.603
|  | Рулон 93 кв.м. Размеры рулона 30,48х3,05 м. толщина 2,92 мм/лента 7,62 см | шт. | $ | 2733.0375 | 2951.6805 | 3170.3235
|  | Рулон 93 кв.м. Размеры рулона 30,48х3,05 м. толщина 3,68 мм/лента 15,24 см | шт. | $ | 3165.4875 | 3418.7265 | 3671.9655
Геомембрана EPDM/пленка для водоемов |  | Рулон 186 кв.м. Размеры рулона 30,48х6,09 м. толщина 1мм | шт. | $ | 1911.15 | 2064.042 | 2216.934
|  | Рулон 244 кв.м. Размеры рулона 30,48х8,01 м. толщина 1мм | шт. | $ | 2507.1 | 2707.668 | 2908.236
|  | Рулон 279 кв.м. Размеры рулона 30,48х9,15 м. толщина 1мм | шт. | $ | 2866.725 | 3096.063 | 3325.401
|  | Рулон 372 кв.м. Размеры рулона 30,48х12,19 м. толщина 1мм | шт. | $ | 3822.3 | 4128.084 | 4433.868
|  | Рулон 465 кв.м. Размеры рулона 30,48х15,24 м. толщина 1мм | шт. | $ | 4777.875 | 5160.105 | 5542.335

## ГЩ-Химия
|  | ОТДЕЛ ПРОДАЖ: (812) 385-42-54, 8 (800) 775-36-87 СПБ, ул. Заозерная д. 8, офис 119А Адрес производства: 191186, СПб, ул. Малая Конюшенная, д.12 «А», пом. 12-Н Тел: (812) 987-75-14 |  |  |  | Дата обновления: август 2015
Внимание! Отгрузка со склада производится: Пн.-Чт. с 10.30 до 16.30; Пт. с 10.30 до 16.00
По дополнительным скидкам и условиям сотрудничества свяжитесь с нашим консультантом.
|  |  | Прайс |  |  | Цена ОПТ: от 1 тонны
| Наименование | Упаковка | Объём КГ. | Розница | ОПТ | Описание/применение
1 | S.P.L. Гидропломба | ведро/ пластик | 10л. | 1500 | 1320 | Быстротвердеющая растворная смесь на основе высокомарочных цементов и специальных добавок. Применяется для ликвидации протечек через отверстия, швы, трещины в бетонных и кирпичных конструкциях, для устранения капиллярных течей (просачивания) и т.д. Позволяет блокировать протечки даже при условиях постоянного водопритока. Характеризуется быстрым твердением (30-60 секунд), отличными водозащитными свойствами, высокой прочностью и адгезией, безусадочностью, выдерживает незначительные подвижки монолита, простотой в применении. Экологически безопасна.
2 | HydroLastic Эластичная 2х компонентная гидроизоляция: Компл. 32 кг. | комп. А мешок, комп. В канистра | Комп.А 24 кг., комп.В 8 кг. | 4560 | 4200 | Двухкомпонентный гидроизоляционный состав. Компонент 1 - сухая смесь на основе высококачественного портландцемента. Компонент 2 – эластификатор на водной основе. HidroLastic предназначен для создания эластичного водонепроницаемого морозостойкого покрытия на бетонных, железобетонных, газобетонных и кирпичных поверхностях (стены, фундаменты, подвалы, бассейны, резервуары,колодцы и т.п.). Материал устойчив к усадкам, вибрациям, динамическим нагрузкам, раскрытию трещин основания. Обеспечивает перекрытие трещин раскрытием до 1,5 мм без нарушения гидроизоляционного покрытия. Используется для наружных и внутренних работ. Толщина одного слоя гидроизоляционного покрытия без сетки 1,5-2 мм., при усилении гидроизоляционного слоя армировочной сеткой, смесь наносится шпателем в два раза, толщина одного слоя 1 мм., общая толщина до 2 мм. с сеткой. Экологически безопасен. Расход 1 компл. на 8-9,5м2
3 | HydroProtect Жёсткая обмазочная гидроизоляция | мешок | 25 | 1300 | 1100 | Сухая смесь на основе высокомарочного портландцемента, кварцевого песка, наполнителей и специальных добавок. Применяется для создания водонепроницаемого морозостойкого защитного покрытия на бетонных, железобетонных, кирпичных и др. минеральных поверхностях (стены, фундаменты, подвалы, бассейны, резервуары и др. сооружения, в том числе гидротехнические). Используется для наружных и внутренних работ. Экологически безопасна. Толщина одного слоя 1-2 мм.
4 | ВТR Быстротвердеющий гидроизоляционный материал с высокой степенью водонепроницаемости | ведро/ пластик | 20 | 1984 | 1702 | Материал выполнен в виде сухой растворной смеси гидроизоляционного назначения. Представляет собой тщательно гомогенизированную смесь минеральных компонентов: гидравлического вяжущего, наполнителя, а также специальных функциональных добавок. Материал обеспечивает технологичность выполнения работ по нанесению ремонтного покрытия, высокую прочность сцепления покрытий с металлическим и другими минеральными основаниями, а также придаёт покрытию высокую водонепроницаемость и обладает быстрым набором прочности.
5 | HydroPenet Гидроизоляция обмазочная (проникающего действия) | мешок | 25 | 1850 | 1520 | Смесь на цементной основе для гидроизоляции бетонных конструкций. Материал содержит компоненты, которые, растворяясь в воде, проникают в сырой бетон, образуя нерас-творимые кристаллические комплексы, закрывающие капилляры в бетоне. В результате уплотняется поверхность бетона, повышается водонепроницаемость и морозостойкость бетона.
6 | HydroStructor Быстротвердеющий монтажный водоостанавливающий раствор | ведро/ пластик | 10 | 1260 | 996 | Быстротвердеющая растворная смесь на основе цемента для остановки водопритоков через дефекты бетонных конструкций, устранения действующих пятен просачивания на бетонных поверхностях, ускоренной анкеровки и крепления закладных деталей, электрической проводки, труб и т.п., ремонта бетонных поверхностей, в том числе сложной формы без опалубки. Высокая тиксотропность (упругость) раствора позволяет наносить его толстым слоем по вертикальным поверхностям без использования опалубки. Характеризуется быстрым твердением (5-10 минут), безусадочностью, высокой прочностью и водозащитными свойствами.
7 | HydroBand Щелочестойкая прорезиненная лента для цементных гидроизоляционных систем и жидких мембран. | рулон | 50 м х 12 см соимость за м.п. | 150 | 120 | Эластичная гидроизоляция компенсационных швов на террасах, балконах и т.д., а также стыков между стенами и полом, на которые наносится HydroLastic. Для гидроизоляции сборных железобетонных панелей, трубопроводов, дренажных систем в ванных, душевых комнатах и кухнях применяются HydroBand специальных размеров.
Составы для повышения адгезии, влагостойкости, для общестроительных составов
8 | Velcro - A.S. Состав для повышения адгезии и влагостойкости, для штукатурных и клеящих растворов на цементной основе. | канистра | 10л. | 2700 | 2500 | Velcro-A.S. - водная дисперсия на акрилатной основе. По консистенции представляет собой белую жидкость, которая при смешении с наполнителями и портландцементом улучшает их свойства, повышает пластичность, водоудерживающую способность, удобоукладываемость. После срабатывания и отверждения, цементные смеси, модифицированные при помощи Velcro-A.S., имеют повышенную адгезию ко всем поверхностям, более высокую прочность на изгиб, устойчивость к истиранию, морозостойкость, влагостойкость, приобретают стойкость к разбавленным кислотам, щелочам, растворам солей, маслам. Применяется для улучшения механических, адгезионных характеристик цементных растворов, используется для приготовления штукатурок, стяжек и т.д., так же используется в качестве адгезионного связующего между слоями цементных растворов.
Ремонтные составы для Ж/Б
9 | RM-Standart Безусадочный морозостойкий ремонтный раствор | мешок | 25 | 875 | 650 | Растворная смесь на основе высокомарочного портландцемента, кварцевого песка, наполнителей и специальных добавок. Применяется для ремонта бетонных, железобетонных, каменных и кирпичных конструкций, эксплуатируемых в условиях высокой влажности и знакопеременных температур (заделка швов, сколов, выбоен, трещин и других разрушений, восстановление поверхностей). Характеризуется безусадочностью (при толщине одного слоя до 25 мм), высокой прочностью, водонепроницаемостью, морозостойкостью. Используется для внутренних и наружных работ. Экологически безопасна.
10 | RM-W plus Безусадочный морозостойкий ремонтный раствор с повышенной влагонипроницаемостью | мешок | 25 | 1020 | 860 | Растворная смесь на основе высокомарочного цемента, кварцевого песка, специальных добавок, с добавлением полипропиленового волокна. Применяется для ремонта бетонных, железобетонных, каменных и кирпичных конструкций, эксплуатируемых в условиях высокой влажности и знакопеременных температур (заделка швов, крупных сколов, выбоин и других разрушений, восстановление элементов конструкций). Характеризуется безусадочностью (в слое до 40 мм), высокой адгезией, прочностью, водонепроницаемостью, морозостойкостью. Используется для внутренних и наружных работ. Экологически безопасна.
11 | RM- Rapid Безусадочный, быстротвердеющий морозостойкий раствор время схватывания 1-1,5 ч. | мешок | 25 | 1270 | 990 | Быстротвердеющая растворная смесь на основе высокомарочных цементов, кварцевого песка, наполнителей и специальных добавок. Применяется для срочного ремонта бетонных, железобетонных, каменных и кирпичных конструкций (заделка швов, выбоин, трещин, реставрация сколов и отсутствующих элементов, восстановление поверхностей), ускоренной анкеровки и крепления закладных деталей. Характеризуется быстрым твердением (1-2 часа), безусадочностью (в слое до 25 мм), достаточной адгезией, прочностью, водонепроницаемостью, морозостойкостью. Используется для внутренних и наружных работ. Экологически безопасна.
12 | I.R.M.A. Инъекционный ремонтный раствор на цементной основе | мешок | 20 | 1050 | 900 | Растворная смесь для устранения дефектов структуры бетонных, железобетонных, каменных и кирпичных конструкций (заполнение трещин, полостей, разуплотнений внутри конструкций). Характеризуется высокой проникающей способностью, безусадочностью, прочностью, водонепроницаемостью, морозостойкостью.
Гидроизоляционные штукатурки
13 | HydroPlaster Гидроизоляция штукатурная | мешок | 25 | 1050 | 950 | Гидроизоляционная штукатурная смесь для гидроизоляции и выравнивания поверхностей (в том числе с незначительными разрушениями) бетонных, газобетонных и кирпичных конструкций, эксплуатируемых в условиях высокой влажности и знакопеременных температур (стены, подвалы, бассейны, резервуары и др. сооружения, в том числе гидротехнические). Толщина слоя 5-15 мм.
14 | HydroPlaster-А Водостойкая штукатурка | мешок | 25 | 670 | 620 | Штукатурная смесь для выравнивания и защиты поверхностей бетонных, каменных и кирпичных конструкций, эксплуатируемых в условиях высокой влажности и знакопеременных температур (цоколи, стены, помещения с повышенной влажностью и т.п.). Характеризуется высокими водоотталкивающими свойствами, трещиностойкостью, морозостойкостью, хорошей паропроницаемостью, очень низким капиллярным подсосом воды. Толщина слоя 5-20 мм.
Влагостойкие клеящие составы
15 | Super-G Водостойкий клеящий раствор | мешок | 25 | 708 | 658 | Клеевая смесь для крепления настенной и напольной облицовки из керамических, каменно-керамических и каменных плиток на бетонные, газобетонные, кирпичные и цементно-штукатурные поверхности, эксплуатируемые в условиях высокой влажности и знакопеременных температур (ванные комнаты, душевые, бассейны, резервуары, фасады зданий и т.п.).
16 | FoamBlock-G UniversaL Клеящий раствор для газобетона/пеноблока | мешок | 25 | 650 | 600 | Кладочный раствор на цементной основе для укладки блоков и плит из газобетона и пенобетона, а так же для выравнивания и грунтования газобетонных и пенобетонных поверхностей. Характеризуется высокой адгезией, пластичностью и водоудерживающей способностью. Применяется для наружных и внутренних работ.
Добавки в бетон
17 | FormPlast Модификатор бетона и смесей на основе цемента | мешок | 20 | 880 | 820 | Применение модификатора бетона FormPlast позволяет:
1. Приготавливать однородные, нерасслаеваемые бетонные смеси подвижностью до 30см (по осадке нормального конуса) при сохранении высоких показателей прочности, морозостойкости и водонепроницаемости затвердевшего бетона и отсутствии водоотделения бетонной смеси (высокоподвижные смеси легко перекачиваются и обладают высокой удобоукладываемостью, что существенно снижает энерго- и трудозатраты);
2. Регулировать сроки схватывания бетонных смесей в широких пределах;
3. Увеличить скорость набора прочности бетонных смесей;
4. Снизить содержание цемента в бетонной смеси на 15-25% без снижения тех. характеристик бетона;
Оптимальная дозировка составляет 6-8% от массы цемента (6-8кг. на 100 кг. цемента)
16 | AquaMastic - G Клей для мозаики вододисперсионный белый | ведро/ пластик | 5 | 0 | 0 | в разработке
17 | Кислотостойкий бетон |  |  | 0 | 0 | в разработке
18 | PolyCrete Полимербетон |  |  | 0 | 0 | в разработке

## ГЩ - Гидрошпонки
Прайс-лист
Гидрошпонки для герметизации швов в ж/б конструкциях
Модификация | Наименование | Упаковка | Объём в упаковке м.п. | Стоимость (за 1 м.п.)
Внешние (наружные) гидрошпонки для рабочих швов
| NANOFLEX ™ AA 200 | бухта | 25 | 437
| NANOFLEX ™ AA 250 | бухта | 25 | 591
| NANOFLEX ™ AA 240 | бухта | 25 | 644
| NANOFLEX ™ AA 320/25 | бухта | 25 | 897
| NANOFLEX ™ AA 320/35 | бухта | 25 | 1002
| NANOFLEX ™ АА 500/35 | бухта | 25 | 1478
Внутренние гидрошпонки для рабочих швов
| NANOFLEX ™ KAB 125 | бухта | 25 | 570.4
| NANOFLEX ™ KAB 150 | бухта | 25 | 619
| NANOFLEX ™ A 250 | бухта | 25 | 437
| NANOFLEX ™ A 320 | бухта | 25 | 695
| NANOFLEX ™ трубка O-120 | бухта | 25 | 713
| NANOFLEX ™ DB 150 | бухта | 25 | 437
Внешние (наружные) гидрошпонки для деформационных швов
| NANOFLEX ™ DA 240 | бухта | 25 | 799
| NANOFLEX ™ DA 320 | бухта | 25 | 1032
| NANOFLEX ™ DA 320/50 | бухта | 25 | 1309
Внутренние гидрошпонки для деформационных швов
| NANOFLEX ™ D 240 | бухта | 25 | 603
| NANOFLEX ™ D 320 | бухта | 25 | 823.4
| NANOFLEX ™ D 320/50 | бухта | 25 | 1028.1
П-образные (завершающие) гидрошпонки для деформационных швов
| NANOFLEX ™ PA 100/35/20 | бухта | 25 | 899
| NANOFLEX ™ FV 140/40/50 | бухта | 25 | 1127
| NANOFLEX ™ PA 130/35/20 | бухта | 25 | 1081
Угловые гидрошпонки для деформационных швов
| NANOFLEX ™ DA 320 EA | бухта | 25 | 1139.65
| NANOFLEX ™ DA 320 EW | бухта | 25 | 1182.2
| NANOFLEX ™ DA 320 GA | бухта | 25 | 1081
| NANOFLEX ™ DA 320 GW | бухта | 25 | 1106.3
Прижимные гидрошпонки к существующим бетонным конструкциям
| NANOFLEX ™ PA-S–140/40/50 | бухта | 25 | 1053.4
| NANOFLEX ™ KPE 50 | бухта | 25 | 285.2
| NANOFLEX ™ RS 50 | бухта | 25 | 874
| NANOFLEX ™ BOT 400 | бухта | 25 | 844.1
| NANOFLEX ™ BOT 500 | бухта | 25 | 1547.9
Прайс-лист 2015 (действительно до 01.10.2015).
Цены указаны со склада в г. СПб (самовывоз).