## Лист1
Наименование продукции | Плотность кг/м³ | длина мм | ширина мм | толщина мм | Ед. изм | цена за м3 | доставка | область применения
УНИВЕРСАЛЬНЫЕ ПЛИТЫ
ЭКО ЛАЙТ | 25 | 1000 | 600 | 100,150, 200 | м³ | 1178 | бесплатно | Тепло-звукоизоляция каркасных конструкций и других узлов жилых зданий и промышленных сооружений, в которых утеплитель не воспринимает внешнюю нагрузку: - вертикальные и наклонные стены в мансардах; - чердачные перекрытия; - полы с покрытием всех типов по несущим лагам с укладкой утеплителя между лагами; - каркасные стены и перегородки; - скатные кровли; - подвесные потолки. Допускается применение данного материала в качестве тепловой изоляции технологического оборудования, тепловых установок и трубопроводов с температурой поверхности до +400 °С
ЛАЙТ ЭКСТРА | 35 | 1000 | 600 | 50-200 | м³ | 1308 | бесплатно | Ненагруженная тепло-, звукоизоляция в различных конструкциях, в том числе в конструкциях скатных кровель при укладке утеплителя в подстропильном пространстве, мансардных помещений, чердачных перекрытий, полов на лагах с покрытием всех типов; конструкциях каркасных стен и перегородок. Первый (внутренний) слой в вентилируемых системах утепления при устройстве двухслойной изоляции.
ЛАЙТ | 50 | 1000 | 600 | 40-200 | м³ | 1633 | бесплатно | Теплоизоляционный слой в конструкциях трёхслойных стен, частично или полностью выполненных из мелкоштучных стеновых материалов. Первый (внутренний) слой в вентилируемых системах утепления при устройстве двухслойной изоляции. Звукоизоляционный слой в конструкциях перегородок, полов на лагах и потолков.
УНИВЕРСАЛ | 65 | 1000 | 600 | 30-200 | м³ | 1737 | бесплатно | Теплоизоляционный слой в конструкциях трёхслойных стен, частично или полностью выполненных из мелкоштучных стеновых материалов. Теплоизоляционный слой в вентилируемых системах утепления при устройстве однослойной изоляции с ветрозащитой для малоэтажных зданий. Теплоизоляционный слой в трёхслойных панелях поэлементной сборки. Теплоизоляционный сердечник в стыках бетонных или железобетонных стеновых панелей.
ПЛИТЫ ДЛЯ ВЕНТИЛИРУЕМЫХ ФАСАДОВ
ВЕНТ 50 | 75 | 1000 | 600 | 40-200 | м³ | 2106.8 | бесплатно | Теплоизоляционный слой: - в вентилируемых системах утепления фасадов и кровель при устройстве однослойной изоляции; - в конструкциях трёхслойных стен с вентилируемой воздушной прослойкой; - первый (внутренний) слой в стеновых панелях поэлементной сборки.
ВЕНТ 25 | 90 | 1000 | 600 | 30-200 | м³ | 2522.2 | бесплатно | Ветрозащитный (наружный) слой: - в вентилируемых системах утепления фасадов и кровель при устройстве двухслойной изоляции; - в стеновых панелях поэлементной сборки. Теплоизоляционный слой в конструкциях трёхслойных стен с вентилируемой воздушной прослойкой.
ПЛИТЫ ПОД ТЯЖЕЛУЮ ШТУКАТУРКУ, ПЛИТЫ 3-Х СЛОЙНЫХ Ж/Б ПАНЕЛЕЙ
ФАСАД Т | 85 | 1000 | 600 | 50-200 | м³ | 2212 | бесплатно | Теплоизоляционный слой: - при устройстве тяжёлых штукатурных систем утепления, в том числе конструкций неотапливаемых подвалов, паркингов, гаражей и др.; - в трёхслойных бетонных и железобетонных стеновых панелях.
ФАСАДНЫЕ ПЛИТЫ ПОД ШТУКАТУРКУ
ФАСАД | 110 | 1000 | 600 | 50-180 | м³ | 2846.8 | бесплатно | Теплоизоляционный слой при устройстве систем утепления фасадов малоэтажных зданий, зданий коттеджного типа, индивидуальной застройки.
ФАСАД 12 | 135 | 1000 | 600 | 50-160 | м³ | 3291 | бесплатно | Теплоизоляционный слой при устройстве лёгких штукатурных систем утепления фасадов. В качестве противопожарных поясов в лёгких штукатурных системах утепления при использовании горючих утеплителей
ФАСАД 15 | 150 | 1000 | 600 | 30-160 | м³ | 3619 | бесплатно | Теплоизоляционный слой при устройстве лёгких штукатурных систем утепления фасадов. Теплоизоляция откосов (дверных, оконных) в штукатурных системах утепления фасадов
ПЛИТЫ, ВЫДЕРЖИВАЮЩИЕ НАГРУЗКУ
ФЛОР 125 | 125 | 1000 | 600 | 30-180 | м³ | 3076 | бесплатно | Тепло-, звукоизоляционный слой в конструкциях: - полов жилых помещений, в том числе «плавающих» полов, полов с подогревом; - чердачных перекрытий, выполненных из железобетонных плит перекрытия.
ФЛОР 190 | 190 | 1000 | 600 | 30-150 | м³ | 4509 | бесплатно | Тепло-, звукоизоляционный слой в конструкциях: - полов общественных и промышленных зданий, в том числе «плавающих» полов, полов с подогревом; - чердачных перекрытий, выполненных из железобетонных плит перекрытия.
ПЛИТЫ ДЛЯ СОВМЕЩЕННЫХ КРОВЕЛЬ
РУФ 30 | 105 | 1000 | 600 | 60-180 | м³ | 2700.2 | бесплатно | Нижний слой двухслойной теплоизоляции совмещённых кровель
РУФ 35 | 115 | 1000 | 600 | 60-180 | м³ | 2999 | бесплатно | Нижний слой двухслойной теплоизоляции совмещённых кровель.
РУФ 60 | 160 | 1000 | 600 | 50-150 | м³ | 3930 | бесплатно | Однослойная теплоизоляция совмещённых кровель.
РУФ 70 | 170 | 1000 | 600 | 50-150 | м³ | 4153 | бесплатно | Однослойная теплоизоляция совмещённых кровель при повышенных нагрузках на кровлю.
РУФ В 60 | 185 | 1000 | 600 | 20-40 | м³ | 4566 | бесплатно | Верхний слой двухслойной теплоизоляции совмещённых кровель.
РУФ 80 | 200 | 1000 | 600 | 30-140 | м³ | 4764 | бесплатно | Однослойная теплоизоляция и верхний слой двухслойной теплоизоляции совмещённых кровель при повышенных нагрузках на кровлю.
ПЛИТЫ ДЛЯ СЭНДВИЧ-ПАНЕЛЕЙ
СЭНДВИЧ | 105 | 1000 1200 | 630, 660, 1000 | 100-160 | м³ | 2837 | бесплатно | Теплоизоляционный слой в трёхслойных металлических стеновых панелях.
СЭНДВИЧ С | 115 | 1000 1200 | 630, 660, 1000 | 100-160 | м³ | 3052 | бесплатно | Теплоизоляционный слой в трёхслойных металлических стеновых панелях.
СЭНДВИЧ К | 125 | 1000 1200 | 630, 660, 1000 | 100-160 | м³ | 3338 | бесплатно | Теплоизоляционный слой в трёхслойных металлических панелях покрытия (кровельных).
1)По согласованию с потребителем допускается выпускать плиты других размеров.
2) Толщина плит в указанных диапазонах имеет шаг 10 мм.